## 入力例
複合管構造に対する検討（計算・見積）依頼シート
１．依頼者様情報
依頼日 | 2020-02-02
提出希望日 | 2020-02-16
会社名／自治体名 | 株式会社○○○○
所属部署 | ○○部○○課
氏名 | ○○ ○○ | [5 empty] | 様
Ｔｅｌ | ○○-○○○○-○○○○
E-mail | ○○○○@○○○○.co.jp
２．依頼内容
作成資料 | 計算書 | 必要 | 参考設計価格（見積書） |  | 必要
計算項目 | 常時 | 必要
| 地震時 | Lv1 | 必要 | Lv2 | 必要 | 液状化検討 | 不要
宛先（宛名） | ○○○○ | [5 empty] | 様
設計業務名／工事名 | ○○○○管更生工事
施工場所 | ○○県○○市
その他 | ・施工日数の算出をお願いします。
・
・
※液状化検討を行う場合は、「５．土質条件」の項目について定数の入力をお願い致します。
３．施工場所概要
既設管きょの 基本情報 | 路線番号 |  |  | - | 10 | 11 | 12
| 管種 |  |  | - | 鉄筋コンクリート管 | 鉄筋コンクリート管 | 鉄筋コンクリート管
| 形状 |  |  | - | 円形 | 円形 | 円形
| 呼び径 |  |  | (mm) | 800 | 800 | 1000
| 路線延長 |  |  | (m) | 80.72 | 40.35 | 59.87
| 更生延長 |  |  | (m) | 79.37 | 38.75 | 58.12
施工環境 | 水深 |  |  | (cm) | 20 | 22 | 20
| 最大流速 |  |  | (m／秒) | 0.8 | 1 | 0.6
作業時間 | 昼間・夜間 |  |  | - | 昼間 | 昼間 | 夜間
| 地上 |  |  | (時間) | 8 | 8 | 8
| 管内 |  |  | (時間) | 8 | 8 | 8
取付管・流入管 | 呼び径 |  |  | (mm) | 150 | 150 | 200
| 箇所数 |  |  | （箇所） | 3 | 5 | 4
| 呼び径 |  |  | (mm) | 200 |  | 250
| 箇所数 |  |  | （箇所） | 5 |  | 3
| 呼び径 |  |  | (mm) | 250
| 箇所数 |  |  | （箇所） | 1
屈曲部・曲線部 | 1ヶ所目 | 角度 |  | （°） | 5.5 | 3.9
|  | 曲率半径 |  | (m) | 150 | 75
|  | 人孔からの距離 |  | (m) | 15.5 | 10
| 2ヶ所目 | 角度 |  | （°） | 2.9
|  | 曲率半径 |  | (m) | 200
|  | 人孔からの距離 |  | （m） | 35
| 3ヶ所目 | 角度 |  | （°）
|  | 曲率半径 |  | (m)
|  | 人孔からの距離 |  | （m）
人孔（マンホール）底部の形状 | 上流側 | 円形 | 直径 | (m) | 1.5 | 1.2
|  | 矩形 | 幅 | (m) |  |  | 2
|  |  | 長さ | (m) |  |  | 2
| 下流側 | 円形 | 直径 | (m) | 1.2 |  | 1.5
|  | 矩形 | 幅 | (m) |  | 2
|  |  | 長さ | (m) |  | 2
段差 | 最大値 |  |  | (mm) | 0 | 0 | 5
ズレ | 最大値 |  |  | (mm) | 0 | 3 | 0
浸入水 | 有り・無し |  |  | - | 有り | 無し | 無し
| 箇所数 |  |  | （箇所） | 1 | 0 | 0
その他 | ・「平面図」、「縦断図」、「人孔構造図」をお送りします。
・「既設管の調査記録表」をお送りします。
・
※「平面図」、「縦断図」、「人孔構造図」、「既設管内の調査資料」がありましたら、ご提示をお願い致します。
４．計算条件
基本情報 | 路線番号 |  |  | - | 10 | 11 | 12
| ボーリング名 |  |  | - | A111 | A111 | A111
| 管きょ1本当りの有効長 |  |  | (mm) | 2430 | 2430 | 2430
既設管 （円形管） | 内径 |  |  | (mm) | 800 | 800 | 1000
| 管厚 |  |  | (mm) | 66 | 66 | 82
| 外径 |  |  | (mm) | 932 | 932 | 1164
| 腐食量 |  |  | (mm) | 6 | 0 | 0
| 中性化 | 中性化深さ |  | (mm) | 0 | 0 | 5
|  | 強度を計算上、見込むか否か |  | - | - | - | 見込まない
| コンクリート強度 |  |  | (N／mm2) | 21 | 18 | 30
| 鉄筋配筋 | 外側 | 外側からの芯かぶり | (mm) | 33 | 33 | 20.5
|  |  | ピッチ | (mm) | 50 | 50 | 60
|  |  | 径 | (mm) | 5 | 5 | 5
|  | 内側 | 内側からの芯かぶり | (mm) | - | - | 20.5
|  |  | ピッチ | (mm) | - | - | 60
|  |  | 径 | (mm) | - | - | 5
| 鉄筋の材質 |  |  | - | SR235 | SR235 | SD295
| 鉄筋降伏強度 |  |  | (N／mm2) | 235 | 235 | 295
| ひび割れ規格荷重 |  |  | (KN／m2) | 35.4 | 35.4 | 41.3
| 破壊規格荷重 |  |  | (KN／m2) | 53 | 53 | 61.9
土被り | 最大 |  |  | (m) | 2.98 | 2.75 | 2.54
| 最小 |  |  | (m) | 2.75 | 2.54 | 1.9
基礎条件 | 固定・自由 |  |  | - | 自由 | 自由 | 自由
| 支承角 |  |  | (°) | 180 | 180 | 180
土質条件 （埋戻し土） | 単位体積重量γ |  |  | (KN／m3) | 18 | 18 | 18
| 内部摩擦角φ |  |  | (°) | 30 | 30 | 30
| 粘着力Ｃ |  |  | (KN／m2) | 0 | 0 | 0
計算諸元 | 常時適用土圧公式 |  |  | - | 直土圧式 | 直土圧式 | 直土圧式
| 活荷重 |  |  | - | T-25 | T-25 | T-25
| その他の上載荷重 | 軌道荷重,等 |  | (KN／m2) | 0 | 0 | 0
| 構造物の靭性を考慮した補正係数：Ｃs値 | Lv2 |  | - | 0.4 | 0.4 | 0.4
| 固有周期補正係数：αＤ | Lv1 |  | - | 1.25 | 1.25 | 1.25
|  | Lv2 |  | - | 2 | 2 | 2
液状化判定結果 | 沈下量 | Lv1 |  | (mm) | 123 | 123 | 123
|  | Lv2 |  | (mm) | 456 | 456 | 456
その他 | ・
・
・
５．土質条件
ボーリング名 | A111
地下水位（GL-） | 1.5 | (m)
地域区分 | A2 | -
層No | 層厚 | 土質区分 （粘性土・砂質土） | 単位体積重量γ |  | 内部摩擦角 φ | 粘着力 C | N値 | 塑性指数 Ip | 細粒分含有率 FC | 平均粒径 D50 | 10％粒径 D10
|  |  | 大気中 | 水中
- | (m) |  | (KN／m3) | (KN／m3) | (°) | (KN／m2) | - | - | （％） | (mm) | (mm)
1 | 2.1 | 砂質土 | 19 | 10 | 28 | 0 | 15
2 | 1 | 砂質土 | 18 | 9 | 29 | 0 | 14
3 | 1.3 | 砂質土 | 19 | 10 | 28 | 0 | 10
4 | 0.9 | 粘性土 | 16 | 7 | 0 | 31 | 2
5 | 0.7 | 粘性土 | 15 | 6 | 0 | 30 | 3
6 | 3.4 | 砂質土 | 17 | 8 | 27 | 0 | 11
7 | 0.8 | 砂質土 | 19 | 10 | 28 | 0 | 15
8
9
10
11
12
13
14
15
16
17
18
19
20
※「基盤面（基盤層）」より上層の入力をお願い致します。
※「液状化検討を行う場合」は、「塑性指数」「細粒分含有率」「10％粒径」「平均粒径」の入力をお願い致します。
ボーリング名
地下水位（GL-） |  | (m)
地域区分 |  | -
層No | 層厚 | 土質区分 （粘性土・砂質土） | 単位体積重量γ |  | 内部摩擦角 φ | 粘着力 C | N値 | 塑性指数 Ip | 細粒分含有率 FC | 平均粒径 D50 | 10％粒径 D10
|  |  | 大気中 | 水中
- | (m) |  | (KN／m3) | (KN／m3) | (°) | (KN／m2) | - | - | （％） | (mm) | (mm)
1
2
3
4
5
6
7
8
9
10
11
12
13
14
15
16
17
18
19
20
※「基盤面（基盤層）」より上層の入力をお願い致します。
※「液状化検討を行う場合」は、「塑性指数」「細粒分含有率」「10％粒径」「平均粒径」の入力をお願い致します。
入力例

## 依頼シート
複合管構造に対する検討（計算・見積）依頼シート
１．依頼者様情報
依頼日 | 2020//
提出希望日 | 2020//
会社名／自治体名 | 株式会社
所属部署
氏名 | [6 empty] | 様
Ｔｅｌ
E-mail | @
２．依頼内容
作成資料 | 計算書 |  | 参考設計価格（見積書）
計算項目 | 常時
| 地震時 | Lv1 |  | Lv2 |  | 液状化検討
宛先（宛名） | [6 empty] | 様
設計業務名／工事名
施工場所
その他 | ・
・
・
※液状化検討を行う場合は、「５．土質条件」の項目について定数の入力をお願い致します。
３．施工場所概要
既設管きょの 基本情報 | 路線番号 |  |  | -
| 管種 |  |  | -
| 形状 |  |  | -
| 呼び径 |  |  | (mm)
| 路線延長 |  |  | (m)
| 更生延長 |  |  | (m)
施工環境 | 水深 |  |  | (cm)
| 最大流速 |  |  | (m／秒)
作業時間 | 昼間・夜間 |  |  | -
| 地上 |  |  | (時間)
| 管内 |  |  | (時間)
取付管・流入管 | 呼び径 |  |  | (mm)
| 箇所数 |  |  | （箇所）
| 呼び径 |  |  | (mm)
| 箇所数 |  |  | （箇所）
| 呼び径 |  |  | (mm)
| 箇所数 |  |  | （箇所）
屈曲部・曲線部 | 1ヶ所目 | 角度 |  | （°）
|  | 曲率半径 |  | (m)
|  | 人孔からの距離 |  | (m)
| 2ヶ所目 | 角度 |  | （°）
|  | 曲率半径 |  | (m)
|  | 人孔からの距離 |  | （m）
| 3ヶ所目 | 角度 |  | （°）
|  | 曲率半径 |  | (m)
|  | 人孔からの距離 |  | （m）
人孔（マンホール）底部の形状 | 上流側 | 円形 | 直径 | (m)
|  | 矩形 | 幅 | (m)
|  |  | 長さ | (m)
| 下流側 | 円形 | 直径 | (m)
|  | 矩形 | 幅 | (m)
|  |  | 長さ | (m)
段差 | 最大値 |  |  | (mm)
ズレ | 最大値 |  |  | (mm)
浸入水 | 有り・無し |  |  | -
| 箇所数 |  |  | （箇所）
その他 | ・
・
・
※「平面図」、「縦断図」、「人孔構造図」、「既設管内の調査資料」がありましたら、ご提示をお願い致します。
４．計算条件
基本情報 | 路線番号 |  |  | - | 0 | 0 | 0
| ボーリング名 |  |  | -
| 管きょ1本当りの有効長 |  |  | (mm)
既設管 （円形管） | 内径 |  |  | (mm) | 0 | 0 | 0
| 管厚 |  |  | (mm)
| 外径 |  |  | (mm) | 0 | 0 | 0
| 腐食量 |  |  | (mm)
| 中性化 | 中性化深さ |  | (mm)
|  | 強度を計算上、見込むか否か |  | -
| コンクリート強度 |  |  | (N／mm2)
| 鉄筋配筋 | 外側 | 外側からの芯かぶり | (mm)
|  |  | ピッチ | (mm)
|  |  | 径 | (mm)
|  | 内側 | 内側からの芯かぶり | (mm)
|  |  | ピッチ | (mm)
|  |  | 径 | (mm)
| 鉄筋の材質 |  |  | -
| 鉄筋降伏強度 |  |  | (N／mm2)
| ひび割れ規格荷重 |  |  | (KN／m2)
| 破壊規格荷重 |  |  | (KN／m2)
土被り | 最大 |  |  | (m)
| 最小 |  |  | (m)
基礎条件 | 固定・自由 |  |  | -
| 支承角 |  |  | (°)
土質条件 （埋戻し土） | 単位体積重量γ |  |  | (KN／m3)
| 内部摩擦角φ |  |  | (°)
| 粘着力Ｃ |  |  | (KN／m2)
計算諸元 | 常時適用土圧公式 |  |  | -
| 活荷重 |  |  | -
| その他の上載荷重 | 軌道荷重,等 |  | (KN／m2)
| 構造物の靭性を考慮した補正係数：Ｃs値 | Lv2 |  | -
| 固有周期補正係数：αＤ | Lv1 |  | -
|  | Lv2 |  | -
液状化判定結果 | 沈下量 | Lv1 |  | (mm)
|  | Lv2 |  | (mm)
その他 | ・
・
・
５．土質条件
ボーリング名
地下水位（GL-） |  | (m)
地域区分 |  | -
層No | 層厚 | 土質区分 （粘性土・砂質土） | 単位体積重量γ |  | 内部摩擦角 φ | 粘着力 C | N値 | 塑性指数 Ip | 細粒分含有率 FC | 平均粒径 D50 | 10％粒径 D10
|  |  | 大気中 | 水中
- | (m) |  | (KN／m3) | (KN／m3) | (°) | (KN／m2) | - | - | （％） | (mm) | (mm)
1
2
3
4
5
6
7
8
9
10
11
12
13
14
15
16
17
18
19
20
※「基盤面（基盤層）」より上層の入力をお願い致します。
※「液状化検討を行う場合」は、「塑性指数」「細粒分含有率」「10％粒径」「平均粒径」の入力をお願い致します。
ボーリング名
地下水位（GL-） |  | (m)
地域区分 |  | -
層No | 層厚 | 土質区分 （粘性土・砂質土） | 単位体積重量γ |  | 内部摩擦角 φ | 粘着力 C | N値 | 塑性指数 Ip | 細粒分含有率 FC | 平均粒径 D50 | 10％粒径 D10
|  |  | 大気中 | 水中
- | (m) |  | (KN／m3) | (KN／m3) | (°) | (KN／m2) | - | - | （％） | (mm) | (mm)
1
2
3
4
5
6
7
8
9
10
11
12
13
14
15
16
17
18
19
20
※「基盤面（基盤層）」より上層の入力をお願い致します。
※「液状化検討を行う場合」は、「塑性指数」「細粒分含有率」「10％粒径」「平均粒径」の入力をお願い致します。